## FORRO
ESPECIFICAÇÃO PINTURAS FORRO - SESC UNIVERSITÁRIO
PROPRIETÁRIO: SESC GO
ARQUITETOS RESPONSÁVEIS: RAFAEL TAVARES
ESPECIFICAÇÃO PINTURA FORRO | AMBIENTE/USO | BRILHO | INDICAÇÃO | RENDIMENTO/DILUENTE | VOC | DENSIDADE | PH | SECAGEM FINAL (h) | ÁREA TOTAL (m²)
Pintura PVA fosca branco neve sobre massa corrida PVA (Forro de gesso em placa) | SANITÁRIO FEMININO E MASCULINO | FOSCA | superfícies internas e externas | 76m² galão/água potável | 16.4 | 1.37 | 8.5 | 12 | 17.35
| SANITÁRIO INFANTIL | FOSCA | superfícies internas e externas | 76m² galão/água potável | 16.4 | 1.37 | 8.5 | 12 | 12.55
| ÁREA TOTAL + 10% = | [7 empty] | 32.89

## PINTURA
ESPECIFICAÇÃO PINTURA PAREDE - SESC UNIVERSITÁRIO
PROPRIETÁRIO: SESC GO
ARQUITETOS RESPONSÁVEIS: RAFAEL TAVARES
ESPECIFICAÇÃO PINTURA | AMBIENTE/USO | BRILHO | INDICAÇÃO | RENDIMENTO/DILUENTE | RODAPÉ (m) | ALTURA PINTURA (m) | PERÍMETRO (m) | **ÁREA ABERTURAS (m²) | ÁREA TOTAL (m²)
P-01/PINTURA ACRÍLICA COM TEXTURA GRAFIATO COR "CALCÁRIO"- A177 - SUVINIL | SANITÁRIO FEMININO E MASCULINO | _ | superfícies internas e externas | 800mL até 19m²/demão | _ | 0.8 | 28.85 | _ | 22.15
| SANITÁRIO INFANTIL | _ | superfícies internas e externas | 800mL até 19m²/demão | _ | 0.8 | 28.9 | _ | 11.2
| ÁREA TOTAL (m²) = | [7 empty] | 33.35
* PINTURAS À TESTAR.
** NÃO FORAM CONSIDERADOS VÃO DE ESQUADRIAS MENORES DE 2m².
*** ABERTURAS GERAIS REFEREM-SE AS PASSAGENS DE UM AMBIENTE PARA OUTRO COM A PRESENÇA DE VIGA.
**** AS ÁREAS ACIMA DESCRIMINADAS SÃO REFERENTES ÀS ALTURAS REFERENTES
OBS.: TABELA REFERENTE A NORMA DE DESEMPENHO NBR 15575.

## REVESTIMENTO PAREDE
ESPECIFICAÇÃO REVESTIMENTO - SESC UNIVERSITÁRIO
PROPRIETÁRIO: SESC GO
ARQUITETOS RESPONSÁVEIS: RAFAEL TAVARES
REVESTIMENTO | AMBIENTE | CLASSIFICAÇÃO QUANTO À PRESENÇA DE ÁGUA | Máxima absorção de água (%)* | PEI | Absorção Profunda (m³) máxima | Coeficiente de atrito molhado | Resistência a manchas | Altura do revestimento (m) | Perímetro (m) | *Área de aberturas (m²) | Área revestimentos/ambiente (m²)
R-01/ CETIM BIANCO 30X90cm RET - PORTOBELLO | SANITÁRIO FEMININO E MASCULINO | ÁREA MOLHÁVEL | 0.1 | _ | NA | NA | 5 (3 a 5) | 1.8 | 28.85 | _ | 51.93
| SANITÁRIO INFANTIL | ÁREA MOLHÁVEL | 0.1 | _ | NA | NA | 5 (3 a 5) | 1.8 | 28.9 | _ | 52.02
ÁREA TOTAL + 10% (m²) = | [10 empty] | 114.345
* NÃO FORAM CONSIDERADOS VÃOS DE ESQUADRIAS MENORES DE 2M².
** ABERTURAS GERAIS (REFEREM- SE AS PASSAGENS DE UM AMBIENTE PARA O OUTRO COM A PRESENÇA DE VIGA).
*** FORAM CONSIDERADOS OS 10% A MAIS DOS PRODUTOS.
**** AS ÁREAS ACIMA DESCRIMINADAS SÃO REFERENTES A ALTURAS DIFERENTES.
OBS: TABELA REFERENTE A NORMA DE DESEMPENHO NBR 15575.

## REVESTIMENTO PISO
ESPECIFICAÇÃO REVESTIMENTO - SESC UNIVERSITÁRIO
PROPRIETÁRIO: SESC GO
ARQUITETOS RESPONSÁVEIS: RAFAEL TAVARES
REVESTIMENTO | AMBIENTE | CLASSIFICAÇÃO QUANTO À PRESENÇA DE ÁGUA | Máxima absorção de água (%)* | PEI | Absorção Profunda (m³) máxima | Coeficiente de atrito molhado | Resistência a manchas | Área revestimentos/ ambientes (m²)
R-02/BIANCO PLUS RET NAT 60X60 cm ELIANE | SANITÁRIO FEMININO E MASCULINO | ÁREA MOLHÁVEL | 0.5 | _ | NA | 0.6 | 5 (3 a 5) | 17.05
| SANITÁRIO INFANTIL | ÁREA MOLHÁVEL | 0.5 | _ | NA | 0.6 | 5 (3 a 5) | 11.9
| ÁREA TOTAL + 10% (m²) = | [6 empty] | 31.845
R-03/ SOLEIRA GRANITO BRANCO SIENA 20 mm | SANITÁRIO FEMININO E MASCULINO | ÁREA MOLHÁVEL | _ | _ | _ | _ | _ | 0.66
| SANITÁRIO INFANTIL | ÁREA MOLHÁVEL | _ | _ | _ | _ | _ | 0.46
| ÁREA TOTAL + 10% (m²) = | [6 empty] | 1.232
* NÃO FORAM CONSIDERADOS VÃOS DE ESQUADRIAS MENORES DE 2M².
** ABERTURAS GERAIS (REFEREM- SE AS PASSAGENS DE UM AMBIENTE PARA O OUTRO COM A PRESENÇA DE VIGA.
*** FORAM CONSIDERADOS OS 10% A MAIS DOS PRODUTOS.
**** AS ÁREAS ACIMA DESCRIMINADAS SÃO REFERENTES A ALTURAS DIFERENTES.
PROPRIETÁRIO: SESC GO

## REVESTIMENTOS GERAIS
ESPECIFICAÇÃO REVESTIMENTO - SESC UNIVERSITÁRIO
PROPRIETÁRIO: SESC GO
ARQUITETOS RESPONSÁVEIS: RAFAEL TAVARES
REVESTIMENTO | AMBIENTE | ESPECIFICAÇÃO
|  | Altura revestimento (m) | Perímetro (m) | Área revestimento (m²)
G-01/ GRANITO BRANCO SIENA 20mm | SANITÁRIO FEMININO E MASCULINO BANCADA | _ | _ | 1.3
| SANITÁRIO INFANTIL BANCADA | _ | _ | 1.67
| ÁREA TOTAL + 10% (m²) = |  |  | 3.267