## Sintético
PLANILHA ORIENTATIVA
OBS.: PLANILHA ORIENTATIVA, CABENDO AO PARTICIPANTE REALIZAR LEVANTAMENTO, CONFERIR QUANTITATIVOS E CONFERIR TODOS ITENS RELATIVOS A EXECUÇÃO DOS PROJETOS FORNECIDOS.
Obra : REFORMA CENTRAL DE ATENDIMENTO
Unidade : SESC CAMPINAS |  |  |  |  | DATA:
Endereço da obra: Av. Rio Grande do Sul, nº 123 Setor Campinas - Goiânia |  |  |  |  | ÁREA REFORMADA 35,00 m²
ITEM | DESCRIÇÃO | UNID. | QUANT. | PREÇO UNITÁRIO MATERIAL | PREÇO UNITÁRIO MÃO-DE-OBRA | PREÇO TOTAL MATERIAL | PREÇO TOTAL MÃO-DE-OBRA | TOTAL PARCIAL
1.0 | SERVIÇOS PRELIMINARES
1.1 | TAXAS: ART CREA-GO | VB | 1
1.2 | ENGENHEIRO | H | 110
1.3 | MESTRE DE OBRA | H | 440
2.0 | SERVIÇOS INICIAIS
2.1 | EQUIPAMENTOS, FERRAMENTAS, SEGURANÇA E EPI
2.1.1 | EPI/PPRA/PCMSO/EXAMES/TREINAMENTOS/VISITAS (< 20 EMPREGADOS)- ÁREAS EDIFICADAS | M² | 100
2.1.2 | FERRAMENTAS (MANUAIS/ELÉTRICAS) E MATERIAL DE LIMPEZA PERMANENTE DA OBRA - ÁREAS EDIFICADAS | H | 440
2.2 | CANTEIRO DE OBRAS
2.2.1 | BARRACAO DE OBRA | M² | 15
2.2.2 | PLACAS DE OBRA (1 PLACA MODELO CREA) | M² | 6
2.3 | DEMOLIÇÃO E REPAROS
2.3.1 | DIVISORIA E ESQUADRIA | M² | 4.2
2.3.2 | CONTRAPISO ARMADO SOB ESPELHO D'AGUA CONCRETO 20 MPA E ARMAÇÃO EM TELA SOLDADA DE REPARO NAS FLOREIRAS E DEMAIS DEMOLIÇÕES | M² | 13.52
2.3.3 | DEMOLIÇÃO DE FLOREIRA COM MARTELETE | M² | 13.52
2.3.4 | REMANEJAMENTO DE DUAS CATRACAS (SERVENTE) | H | 4
3.0 | REVESTIMENTO DE PISOS E PAREDES
3.1 | REVESTIMENTO ARTY CEMENT NATURAL RET 60x60cm R.27069E PORTOBELLO OU EQUIVALENTE | M² | 10
3.2 | RODAPÉ REVESTIMENTO ARTY CEMENT NATURAL RET 60x60cm R.27069E PORTOBELLO OU EQUIVALENTE | M | 11
4.0 | MATERIAIS E INSTALAÇÕES ELETRICAS
4.1 | QUADROS
4.1.1 | QUADRO DE DISTRIBUIÇÃO DE PLASTICO DE EMBUTIR COM BARRAMENTO TRIFASICO CAP 18 DISJ UNIPOLARES 63 A | UND | 1
4.1.2 | DISJUNTOR TRIPOLAR TERMOMAGGNETICO 20 A NORMA DIN | UND | 1
4.1.3 | DISJUNTOR UNIPOLAR TERMOMAGNETICO 10 A NORMA DIN | UND | 3
4.1.4 | DISJUNTOR UNIPOLAR TERMOMAGNETICO 16 A NORMA DIN | UND | 2
4.1.5 | SUPRESSOR DE SURTO 20KA, 275V, CLAMPER | UND | 4
4.1.6 | INTERRUPITOR BIPOLAR DR FASE / NEUTRO 25 A | UND | 3
4.2 | DISTRIBUIÇÃO/TUBULAÇÃO, EM COMUM
4.2.1 | ELETRODUTO PVC FLEXIVEL 1" | M | 3.75
4.2.2 | ELETRODUTO PVC FLEXIVEL 3/4" | M | 157.95
4.2.3 | CAIXA PVC 4x2" | UND | 19
4.2.4 | CAIXA PVC 4x4" | UND | 1
4.2.5 | CAIXA OCTOGONAL 3" X 3", PVC - FORNECIMENTO E INSTALAÇÃO | UND | 32
4.3 | LUMINÁRIAS
4.3.1 | LUMINÁRIA EM PENDENTE COM LUZ DIRETA EM LED 75x1115mm 19 W 4000K 83lm/W- REF. PD77-P/ LUMICENTER OU EQUIVALENTE | UND | 2
4.4 | PEÇAS - ENERGIA COMUM
4.4.1 | INTERRUPTOR DE EMBUTIR, 1 SECÇÃO, SIMPLES, COR BRANCA, INCLUINDO SUPORTE E PLACA | UND | 1
4.4.2 | INTERRUPTOR DE EMBUTIR, 2 SECÇÕES, SIMPLES, COR BRANCA, INCLUINDO SUPORTE E PLACA | UND | 1
4.4.3 | TOMADA DE EMBUTIR, 2 MÓDULOS, 2P+T, NBR 14136, 10A, INCLUINDO SUPORTE E PLACA | UND | 13
4.4.4 | TOMADA DE EMBUTIR, 1 MÓDULO, 2P+T, NBR 14136, 10A, INCLUINDO SUPORTE E PLACA | UND | 3
4.5 | FIOS E CABOS- E. COMUM
4.5.1 | CABO FLEXÍVEL, 450/750V, #1,5MM2 | M | 436
4.5.2 | CABO FLEXÍVEL, 450/750V, #2,5MM2 | M | 276.95
4.5.3 | CABO FLEXÍVEL, 450/750V, #4,0MM2 | M | 132.15
4.6 | CABEAMENTO
4.6.1 | CONECTOR RJ45 | UND | 15
4.6.2 | PATCH PANEL 24 POSIÇÕES | UND | 3
4.6.3 | PLUGUE RJ 45 | UND | 22
4.6.4 | SWITCH 10/100 BASE TX 24 PORTAS | UND | 1
4.6.5 | CAIXA PVC 4X2" | UND | 10
4.6.6 | LUVA PVC ROSCA 3/4" | UND | 3
4.6.7 | BUCHA DE NYLON S4 | UND | 9
4.6.8 | PARAFUSO FENDA GALVAN CABEÇA DE PANELA 2,9x25mm AUTOATARRACHANTE | UND | 9
4.6.9 | CABO UTP-6 24AWG-4 | M | 156.5
4.6.10 | CAIXA DE PASSAGEM DE EMBUTIR EM AÇO PINTADA 150x150x80 mm | UND | 2
4.6.11 | PLACA 2X4" BRANCA 1 MODULO RJ45 | UND | 5
4.6.12 | PLACA 2X4" BRANCA 2 MODULOS RJ45 | UND | 5
4.6.13 | ELETRODUTO PVC FLEXIVEL LEVE 1" | M | 10
4.6.14 | ELETRODUTO PVC FLEXIVEL LEVE 3/4" | M | 32
4.6.15 | BRAÇADEIRA GALVANIZADA TIPO CUNHA 3/4" | UND | 9
4.6.16 | ELETRODUTO PVC RIGIDO 3/4" | M | 9.4
4.6.17 | GUIA DE CABOS VERTICAL FECHADO PADRAO 19" | UND | 1
4.6.18 | PERFIL DE MONTAGEM 19" | UND | 1
4.6.19 | CAIXA PADRÃO 19" PORTA ACRILICO CRISTAL 8U x 470mm | UND | 1
4.7 | CFTV
4.7.1 | CAIXA PVC 4x2" | UND | 4
4.7.2 | BUCHA DE NYLON S6 | UND | 35
4.7.3 | PARAFUSO FENDA GALVAN CABEÇA DE PANELA 4,2x32mm AUTOATARRACHANTE | UND | 35
4.7.4 | PLACA 2x4" TOMADA FURO CENTRAL | UND | 4
4.7.5 | ELETRODUTO PVC RIGIDO 1" | M | 37.2
4.7.6 | LUVA PVC ROSCA 1" | UND | 10
4.7.7 | BRAÇADEIRA GALVANIZADA TIPO CUNHA 1" | UND | 35
5.0 | MOVEIS
5.1 | BALCÕES EM MDF | M² | 15.309
5.2 | BALCÃO | M² | 4.3783
6.0 | ESQUADRIAS
6.1 | VIDRO LAMINADO LISO 10 mm ACIMA DO GUARDA CORPO DO MEZANINO | M² | 10.4897
6.2 | ESTRUTURA DE ALIMINIO PARA VIDRO LAMINADO ACIMA DO GUARDA CORPO DO MEZANINO | M² | 0.931
6.3 | PELE DE VIDRO LAMINADO LISO 10mm TERREO | M² | 40.1726
6.4 | ESTRUTURA DE ALIMNIO PARA PELE DE VIDRO FIXO TERREO | M | 11.1426
6.5 | PORTA ABRIR 1 FOLHA, EM VIDRO TEMPERADO TRANSPARENTE LISO INCOLOR 90x210cm | UND | 1
6.6 | GRADIL EM AÇO INOX | M² | 2.22
6.7 | PORTINHOLA ABRIR 1 FOLHA EM AÇO INOX 90x210cm | M² | 1.89
7.0 | SERVIÇOS COMPLEMENTARES
7.1 | LIMPEZA FINAL DE OBRA | M² | 100
TOTAL DA PROPOSTA DA EDIFICAÇÃO:
BONIFICAÇÃO E DESPESAS INDIRETAS - B.D.I. |  | %
TOTAL GERAL DO ORÇAMENTO DA EDIFICAÇÃO:
___________________________________________
Assinatura do Responsável
CREA