## Sintético
PLANILHA ORIENTATIVA
OBS.: PLANILHA ORIENTATIVA, CABENDO AO PARTICIPANTE REALIZAR LEVANTAMENTO, CONFERIR QUANTITATIVOS E CONFERIR TODOS ITENS RELATIVOS A EXECUÇÃO DOS PROJETOS FORNECIDOS.
Obra : REFORMA CENTRAL DE ATENDIMENTO
Unidade : SESC FAIÇALVILLE |  |  | DATA:
Endereço da obra: Av.Ipanema, Qd. 234 e 235 St. Faiçalville - Goiânia |  |  | ÁREA REFORMADA: 215,50 m²
ITEM | DESCRIÇÃO | UNID. | QUANT. | PREÇO UNITÁRIO MATERIAL | PREÇO UNITÁRIO MÃO-DE-OBRA | PREÇO TOTAL MATERIAL | PREÇO TOTAL MÃO-DE-OBRA | TOTAL PARCIAL
1.0 | SERVIÇOS PRELIMINARES
1.1 | TAXAS: ART CREA-GO | VB | 1
1.2 | ENGENHEIRO | H | 110
1.3 | MESTRE DE OBRA | H | 440
2.0 | SERVIÇOS INICIAIS
2.1 | EQUIPAMENTOS, FERRAMENTAS, SEGURANÇA E EPI
2.1.1 | EPI/PPRA/PCMSO/EXAMES/TREINAMENTOS/VISITAS (< 20 EMPREGADOS)- ÁREAS EDIFICADAS | M² | 300
2.1.2 | FERRAMENTAS (MANUAIS/ELÉTRICAS) E MATERIAL DE LIMPEZA PERMANENTE DA OBRA - ÁREAS EDIFICADAS | H | 440
2.2 | CANTEIRO DE OBRAS
2.2.1 | BARRACAO DE OBRA | M² | 15
2.2.2 | PLACAS DE OBRA (1 PLACA MODELO CREA) | M² | 6
2.3 | DEMOLIÇÃO E REPAROS
2.3.1 | DEMOLIÇÃO DE PISO E AZULEJO ESPELHO D'AGUA | M² | 87
2.3.2 | DEMOLIÇÃO DE PISO EXISTENTE | M² | 191.78
2.3.3 | ENCHIMENTO EM EPS | M² | 19.866
2.3.4 | DEMOLIÇÃO DE ALVENARIA ESPELHO D'AGUA | M³ | 6.5709
2.3.5 | CONTRAPISO ARMADO SOB ESPELHO D'AGUA CONCRETO 20 MPA E ARMAÇÃO EM TELA SOLDADA | M² | 87
2.3.6 | DEMOLIÇÃO DE FLOREIRA COM MARTELETE | M² | 7.89
2.3.7 | RETIRADA DE DIVISORIA EM CHAPAS COM MONTANTES METALICOS | M² | 58.2
2.4 | INSTALAÇÕES DRENOS PARA AR CONDICIONADO
2.4.1 | DRENO PARA AR CONDICIONADO 25mm | M | 60
3.0 | REVESTIMENTOS E PAREDES
3.1 | REVESTIMENTO DE TETOS
3.1.1 | FORRO EM PLACAS DE GESSO, PARA AMBIENTES COMERCIAIS. | M² | 153.4
3.1.2 | TABICA EM FORRO DE GESSO | M | 114.28
3.1.3 | APLICAÇÃO E LIXAMENTO DE MASSA LÁTEX EM TETO, DUAS DEMÃOS. | M² | 153.4
3.1.4 | APLICAÇÃO MANUAL DE PINTURA COM TINTA LÁTEX PVA EM TETO, DUAS DEMÃOS | M² | 153.4
3.1.5 | ACABAMENTO EM FORRO TIPO SANCA OU CORTINEIRO DET 5 | M | 6.6
3.1.6 | ACABAMENTO EM FORRO TIPO SANCA OU CORTINEIRO DET 6 | M | 20.25
3.1.7 | ACABAMENTO EM FORRO TIPO SANCA OU CORTINEIRO DET 4 | M | 6
3.2 | REVESTIMENTO DE PISOS E PAREDES
3.2.1 | PAREDE EM GESSO ACARTONADO | M² | 204.69
3.2.1 | PINTURA ACRÍLICA SUVINIL FOSCA BRANCO GELO PAREDES | M² | 516.12
3.2.2 | PINTURA ACRÍLICA SUVINIL FOSCA BURITI PAREDES | M² | 18.3
3.2.3 | APLICAÇÃO E LIXAMENTO DE MASSA LÁTEX EM PAREDES, DUAS DEMÃOS. | M² | 534.42
3.2.4 | REVESTIMENTO SAMPA PACAEMBU 60x60cm nat. ret. 25082E Portobello ou equivalentes | M² | 159.61
3.2.5 | RODAPE SAMPA PACAEMBU PACAEMBU 12cm | M | 114.04
3.2.6 | REVESTIMENTO SAMPA MASP 90x90cm ext. ref. 25089 Portobello ou equivalentes | M² | 32.17
3.2.7 | RODAPE EM GRANITO BRANCO DALLAS12 cm | M | 14.5
3.2.8 | SOLEIRA EM GRANITO BRANCO DALLAS | M | 11.2667
3.2.9 | TABEIRA EM GRANITO BRANCO DALLAS | M | 154
4.0 | MATERIAIS E INSTALAÇÕES ELETRICAS
4.1 | QUADROS
4.1.1 | QUADRO DE DISTRIBUIÇÃO DE PLASTICO DE EMBUTIR COM BARRAMENTO TRIFASICO CAP 18 DISJ UNIPOLARES 63 A | UND | 1
4.1.2 | DISJUNTOR TRIPOLAR TERMOMAGGNETICO 32 A NORMA DIN | UND | 1
4.1.3 | DISJUNTOR TRIPOLAR TERMOMAGGNETICO 10 A NORMA DIN | UND | 15
4.1.4 | SUPRESSOR DE SURTO 20KA, 275V, CLAMPER | UND | 4
4.1.5 | INTERRUPITOR BIPOLAR DR FASE / NEUTRO 25 A | UND | 6
4.2 | DISTRIBUIÇÃO/TUBULAÇÃO, EM COMUM
4.2.1 | ELETRODUTO PVC FLEXIVEL 1" | M | 12.65
4.2.2 | ELETRODUTO PVC FLEXIVEL 3/4" | M | 209.65
4.2.3 | SUPORTE PARA CABO DE AÇO 38x90mm | UND | 26
4.2.4 | VERGALHÃO GALVANIZADO ROSCA TOTAL 1/4"x COMP PROJETO | UND | 26
4.2.5 | ARRUELA LISA Ø 1/4" | UND | 195
4.2.6 | ARRUELA LISA Ø 3/8" | UND | 26
4.2.7 | PARAFUSO GALVANIZADO SEXTAVADO 3/8"x2.1/2"ROSCA TOTAL WW | UND | 104
4.2.8 | PARAFUSO GALVANIZADO CABEÇA DE LENTILHA 1/4"x5/8" MAQUINA ROSCA TOTAL | UND | 147
4.2.9 | PORCA SEXTAVADA Ø 1/4" | UND | 26
4.2.10 | PORCA SEXTAVADA Ø 3/8" | UND | 26
4.2.11 | CAIXA PVC 4x2" | UND | 49
4.2.12 | CAIXA OCTOGONAL 3" X 3", PVC - FORNECIMENTO E INSTALAÇÃO | UND | 18
4.3 | LUMINÁRIAS
4.3.1 | SPOT EMBUTIR LED Ø150mm 8W 4000K 90lm/W - REF. EF36-E / Lumicenter ou equivalentes | UND | 7
4.3.2 | LUMINARIA EMBUTIR LED 625x625mm 37W 4000K 90lm/W - REF. LHT07E/EHT07-E / Lumicenter ou equivalentes | UND | 12
4.3.3 | LUMINARIA EMBUTIR LED 1250x625mm 73W 4000K 105lm/W - REF. LCN13-E / Lumicenter ou equivalente | UND | 15
4.4 | PEÇAS - ENERGIA COMUM
4.4.1 | INTERRUPTOR DE EMBUTIR, 1 SECÇÃO, SIMPLES, COR BRANCA, INCLUINDO SUPORTE E PLACA | UND | 1
4.4.2 | INTERRUPTOR DE EMBUTIR, 2 SECÇÕES, SIMPLES, COR BRANCA, INCLUINDO SUPORTE E PLACA | UND | 3
4.4.3 | INTERRUPTOR DE EMBUTIR, 1 SECÇÃO, PARALELO, COR BRANCA, INCLUINDO SUPORTE E PLACA | UND | 2
4.4.4 | TOMADA DE EMBUTIR, 2 MÓDULOS, 2P+T, NBR 14136, 10A, INCLUINDO SUPORTE E PLACA | UND | 33
4.4.5 | TOMADA DE EMBUTIR, 1 MÓDULO, 2P+T, NBR 14136, 10A, INCLUINDO SUPORTE E PLACA | UND | 14
4.5 | FIOS E CABOS- E. COMUM
4.5.1 | CABO FLEXÍVEL, 750V, #2,5MM2 | M | 1477.75
4.6 | ELETROCALHAS
4.6.1 | CURVA HORIZONTAL DE 90º 100x50mm CHAPA 18 | UND | 2
4.6.2 | ELETROCALHA PERFURADA TIPO U 100x50mm CHAPA 18 | M | 31.75
4.6.3 | FLANGE 100x50mm CHAPA 18 | UND | 1
4.6.4 | TAMPA P/ CURVA HORIZONTAL DE 90º 100x50mm CHAPA 18 | UND | 2
4.6.5 | TAMPA PRESSÃO 100mm CHAPA 24 | M | 31.75
4.6.6 | SUPORTE VERTICAL 70x96 mm | UND | 26
4.6.7 | TALA PLANA PERFURADA 50mm | UND | 26
4.7 | CABEAMENTO
4.7.1 | CONECTOR RJ45 | UND | 46
4.7.2 | PATCH PANEL 24 POSIÇÕES | UND | 5
4.7.3 | PLUGUE RJ 45 | UND | 88
4.7.4 | SWITCH 10/100 BASE TX 24 PORTAS | UND | 1
4.7.5 | CAIXA PVC 4X2" | UND | 27
4.7.6 | LUVA PVC ROSCA 1" | UND | 2
4.7.7 | LUVA PVC ROSCA 3/4" | UND | 4
4.7.8 | ARRUELA LISA GALVANIZADA 1/4" | UND | 96
4.7.9 | ARRUELA LISA GALVANIZADA 3/8" | UND | 14
4.7.10 | BUCHA DE NYLON S4 | UND | 24
4.7.11 | BUCHA DE NYLON S6 | UND | 11
4.7.12 | PARAFUSO FENDA GALVAN CABEÇA DE PANELA 2,9x25mm AUTOATARRACHANTE | UND | 24
4.7.13 | PARAFUSO FENDA GALVAN CABEÇA DE PANELA 4,2x32mm AUTOATARRACHANTE | UND | 11
4.7.14 | PARAFUSO GALVANIZADO CABEÇA SEXTAVADA 3/8"x2.1/2" ROSCA TOTAL WW | UND | 14
4.7.15 | PARAFUSO GALVANIZADO CABEÇA DE LENTILHA 1/4"x5/8"MAQUINA ROSCA TOTAL | UND | 40
4.7.16 | PORCA SEXTAVADA GALVANIZADA 1/4" | UND | 56
4.7.17 | PORCA SEXTAVADA GALVANIZADA 3/8" | UND | 14
4.7.18 | SUPORTE PARA CABO DE AÇO 38x90mm | UND | 14
4.7.19 | VERGALHÃO GALVANIZADO ROSCA TOTAL 1/4"x COMP PROJETO | UND | 14
4.7.20 | CABO UTP-6 24AWG-4 | M | 1100
4.7.21 | CAIXA DE PASSAGEM DE EMBUTIR EM AÇO PINTADA 200x200x100 mm | UND | 3
4.7.22 | PLACA 2X4" BRANCA 1 MODULO RJ45 | UND | 8
4.7.23 | PLACA 2X4" BRANCA 2 MODULOS RJ45 | UND | 19
4.7.24 | ELETROCALHA PERFURADA TIPO U 100x50mm CHAPA 18 | M | 28.4
4.7.25 | SUPORTE VERTICAL 70x96mm | UND | 14
4.7.26 | TALA PLANA PERFURADA 50mm | UND | 10
4.7.27 | TAMPA DE PRESSÃO 100mm CHAPA 24 | M | 28.4
4.7.28 | ELETRODUTO PVC FLEXIVEL LEVE 3/4" | M | 24.9
4.7.29 | BRAÇADEIRA GALVANIZADA TIPO CUNHA 1" | UND | 10
4.7.30 | BRAÇADEIRA GALVANIZADA TIPO CUNHA 1 1/4" | UND | 1
4.7.31 | BRAÇADEIRA GALVANIZADA TIPO CUNHA 3/4" | UND | 24
4.7.32 | ELETRODUTO PVC RIGIDO 1" | M | 12.5
4.7.33 | ELETRODUTO PVC RIGIDO 1 1/4"" | M | 2.8
4.7.34 | ELETRODUTO PVC RIGIDO 3/4" | M | 30.9
4.7.35 | GUIA DE CABOS VERTICAL FECHADO PADRAO 19" | UND | 1
4.7.36 | PERFIL DE MONTAGEM 19" | UND | 1
4.7.37 | CAIXA PADRÃO 19" PORTA ACRILICO CRISTAL 8U x 470mm | UND | 1
4.8 | CFTV
4.8.1 | CAIXA PVC 4x2" | UND | 6
4.8.2 | BUCHA DE NYLON S6 | UND | 4
4.8.3 | PARAFUSO FENDA GALVAN CABEÇA DE PANELA 4,2x32mm AUTOATARRACHANTE | UND | 4
4.8.4 | PLACA 2x4" TOMADA FURO CENTRAL | UND | 6
4.8.5 | ELETRODUTO PVC FLEXIVEL LEVE 3/4" | M | 26.4
5.0 | BALCÕES E NOVOS GUICHES
5.1 | BASE EM ALVENARIA 30 cm PARA BALCÕES | M² | 2.22
5.2 | BASE EM ALVENARIA 15 cm PARA NOVOS GUICHES | M² | 6.25
5.3 | CHAPISCO EM ALVENARIA | M² | 8.47
5.4 | REBOCO | M² | 8.47
5.5 | VIDRO LISO TEMPERADO ESP 10mm | M² | 4.09
5.6 | REVESTIMENTO 10x10 cm AZUL CONFORME O EXISTENTE | M² | 4.3
5.7 | MONTANTE EM ALUMINIO 5x10cm COM PINTURA ELETROSTATICA BRANCA PARA FIXAÇÃO DOS VIDROS | M | 2.8632
5.8 | PINTURA MONTANTES | M² | 5.72
5.9 | VENEZIANA DE VENTILAÇÃO | M² | 3.375
5.10 | FECHAMENTO EM GESSO ACARTONADO | M² | 3.375
5.11 | RODAPÉ EM GRANITO BRANCO DALAS esp 20mm ALTURA 10cm | M | 4.5
5.12 | REVESTIMENTO INTERNO DE PAREDE MDF MAPLE 20mm | M² | 2.925
5.13 | BANCADA DE TRABALHO EM GRANITO BRANCO DALLAS ESP 20mm | M² | 4.2415
5.14 | VIDRACEIRO COM ENCARGOS COMPLEMENTARES (3 FUROS PARA COMUNICADORES ) | H | 2
6.0 | MOVEIS
6.1 | PAINEL TV MDF | M² | 2.115
6.2 | BALCÕES MDF | M² | 18.606
6.3 | PERSIANA | M² | 20
7.0 | ESQUADRIAS
7.1 | JANELA MAXIMAR 4 FOLHAS, 2 FIXAS EM ALUMINIO E VIDRO LAMINADO 180x290cm | M² | 5.22
7.2 | JANELA MAXIMAR 8 FOLHAS, 4 FIXAS EM ALUMINIO E VIDRO LAMINADO 400x290cm | M² | 11.6
7.3 | VIDRO FIXO TEMPERADO TRANSPARENTE LISO INCOLOR EM PU DE ALUMÍNIO COM PINTURA ELETROSTÁTICA BRANCA 350x110 cm | M² | 3.85
7.4 | CAIXILHO FIXO PARA VIDRO | M² | 0.46
7.5 | PORTA ABRIR 2 FOLHA, EM CAIXILHO DE ALUMÍNIO E TELA ARTISTICA COM PINTURA ELETROSTÁTICA BRANCA 180x208cm | M² | 11.232
7.6 | CAIXILHO FIXO PARA VIDRO | M² | 0.388
7.7 | PORTA DE ABRIR EM MADEIRA COM ALIZAR 6cm 80x210cm | UND | 3
7.8 | ALIZAR E GUARNICOES PARA PORTA 80X210 | UND | 3
7.9 | PORTA DE ABRIR EM MADEIRA COM ALIZAR 6cm 90x210cm | UND | 1
7.10 | ALIZAR E GUARNICOES PARA PORTA 90X210 | UND | 1
7.11 | PORTA CORRER 2 FOLHAS, EM CAIXILHO DE ALUMÍNIO COM PINTURA ELETROSTÁTICA BRANCA E VIDRO TEMPERADO TRANSPARENTE LISO INCOLOR 240x260cm | M² | 12.48
7.12 | CAIXILHO FIXO PARA VIDRO | M² | 0.5
7.13 | PORTINHOLA ABRIR 1 FOLHA EM AÇO INOX 86x110 | M² | 1.892
8.0 | SERVIÇOS COMPLEMENTARES
8.1 | LIMPEZA FINAL DE OBRA | M² | 300
8.2 | AR CONDICIONADO SPLIT 9.000 BTUS FORNECIMENTO E INSTALAÇÃO | UND | 4
8.3 | AR CONDICIONADO SPLIT 22.000 BTUS FORNECIMENTO E INSTALAÇÃO | UND | 3
TOTAL DA PROPOSTA DA EDIFICAÇÃO:
BONIFICAÇÃO E DESPESAS INDIRETAS - B.D.I. |  | %
TOTAL GERAL DO ORÇAMENTO DA EDIFICAÇÃO:
___________________________________________
Assinatura do Responsável
CREA