## Plan2
PLANILHA QUANTITATIVOS (Orientativa)
Local do Serviço: SENAC de Anápolis, Goiás.
Serviço: Readequação das salas do prédio do SENAC de Anápolis para funcionamento do Ensino Fundamental, com a mesma proposta Pedagógica do Centro Educacional SESC Cidadania.
ITEM | DESCRIÇÃO | UNID. | QUANT. | PREÇO UNITÁRIO | TOTAL PARCIAL
1 | Administração, servioços prelimináres.
1.1 | Administração, mobilização/desmobilização, transporte e alimentação. | und | 1
1.2 | Limpeza permanente de obra | und | 1
2 | Reparos em 4 (quatro) Salas de Aulas para 25 Alunos cada.
2.1 | Repintura das paredes das salas de aulas, com calafetes em massas onde necessário. | m² | 337.4
3 | Sala Diretoria/Coordenadoria
3.1 | Repintura das paredes das salas de aulas, com calafetes em massas onde necessário. | m² | 74
4 | Pátio, Estacionamento externo e Vidros das Escadas
4.1 | Alvenaria de vedação em bloco cerâmico furado 1/2 vez (9x19x39) | m² | 10.8
4.2 | Chapisco com argamassa traço 1:3 | m² | 24.9
4.3 | Reboco em argamassa traço 1:2:8 | m² | 24.9
4.4 | Pintura em textura branca conforme padrão existente 1ª linha | m² | 60
4.5 | Remoção com bota fora da Grade (Guarda corpo) existente h=0,50 cm | m² | 81.95
4.6 | Grade em aço (Guarda corpo) H=1,40m à ser projetada para manter a segurança das crianças. | m² | 251.5
4.7 | Grade em aço (Guarda corpo) H=1,70m à ser projetada para manter a segurança das crianças. | m² | 50.575
4.8 | Pintura em grade metálica com fundo anticorrosivo com uma demão | m² | 604.15
4.9 | Pintura em grade metálica com tinta esmalte sintético duas demãos de 1ª linha | m² | 604.15
4.10 | Travar a abertura de 48 unidades de janelas basculantes de alumínio, das escadas. | und | 48
4.11 | Substituição de vidros liso incolor por vidro aramado. (37 vidros de 70cmx48cm) | m² | 12.432
4.12 | Instalação de tela de Nylon para proteção de área de circulação | m² | 23.6
5 | Readaptação dos banheiros para atender Educação Infantil
5.1 | Demolição de alvenaria e requadro de vão. | m² | 2.1
5.2 | Demolição de bancada de granito do lavatório | m² | 1.8
5.3 | Execução de fechamento de vão com Drywall | m² | 3
5.4 | Bancadas de granito cinza, com 1 lavatório adaptadas para alunos da Educação Infantil c/ rodabanca em granito cinza. | un. | 2
5.5 | Rodapé cerâmico cor e modelo equivalente ao existente. | ml | 3
5.6 | Emassamento de parede para pintura | m² | 15
5.7 | Pintura lisa, acetinada, sob massa corrida. | m² | 15
6 | Cobertura de acesso ao Estacionamento
6.1 | Estrutura metálica com pintura em esmalte sintético Branco.(Projeto e Execução) | m² | 39.22
6.2 | Cobertura em Policarbonato alveolar 6mm Azul (Projeto e Execução) | m² | 39.22
7 | Mobiliário Briquedoteca
7.1 | Repintura das paredes da Brinquedoteca, com calafetes em massas onde necessário. | m² | 74
8 | Mobiliário Biblioteca
8.1 | Repintura das paredes da Biblioteca, com calafetes em massas onde necessário. | m² | 79.91
9 | Playground
9.1 | Fechamento em gradil em fios de aço de 4,3 mm de diâmetro, soldados eletricamente entre si, malha de 50x200 mm - paineis de 2,50 x 2,03 m fixados a postes metálicos quadrados chumbados para playground | m | 15.5
9.2 | Portão 1 folha (1,2 x 2,03 m) - gradil em fios de açõ 4,3 mm de diâmetro, soldados eletricamente entre si, malha 50x200 mm na cor verde | und | 1
9.3 | Retirada do paver e grama existente com bota fora. | m² | 85
9.4 | Aterro compactado para receber piso de concreto com caimento 5% para drenagem | m³ | 35
9.5 | Piso de concreto desempenado traço 1:2:3 (Cimento:Areia:Brita) e=6,00cm | m³ | 94.605
9.6 | Grama sintética com espessura igual ou superior 20mm, semelhante a grama natural. Fios em alta tenacidade ( Não descolorem, Menos desgaste e mais durabilidade). Base Tripla, não permite que os fios se soltem (Gerando maior vida útil e resistência). Aprovada em todos os testes de qualidade e durabilidade pelo IPT e Garantia mínima 6 anos. | m² | 85
10 | Serviços Finais
10.1 | Limpeza final e entrega do serviço. | und | 1
TOTAL GERAL OBRA (SEM B.D.I)
B.D.I ( %)
TOTAL GERAL OBRA (COM B.D.I)